## Arkusz1
Bliska mma 150mb
PRZEDMIAR
Lp. | Podstawa | Opis | Jedn. przedm. | Ilość
ul. Bliska w Chełmnie odcinek 1-2
1 | CPV 451130002 | D-01.00.00 - Roboty przygotowawcze
1.1 | CPV 451130002 | D-01.01.01 - Roboty geodezyjne
1.1. 1 | KNR-W 2-01 0113-03 | Roboty pomiarowe przy liniowych robotach ziemnych -trasa dróg w terenie równinnym | km | 0.15
1.1. 2 | KNR-W 2-01 0113-03 analogia | Powykonawcza inwentaryzacja geodezyjna | km | 0.15
1.2 | CPV 451122100 | D-01.02.02 - Zebranie humusu
1.2. 1 | KNR 2-01 012601 | Usunięcie warstwy ziemi urodzajnej (humusu) o grubości do 15 cm za pomocą spycharek | m2 | 225
1.2. 2 | KNR 2-01 012602 | Usunięcie warstwy ziemi urodzajnej (humusu) za pomocą spycharek - dodatek za każde dalsze 5 cm grubości | m2 | 225
1.2. 3 | KNR 2-01 023902 | Wywóz humusu samochodami samowyładowczymi na odl. do 1 km lub na odkład; grunt kat. III | m3 | 40
1.2. 4 | KNR 2-01 021402 | Nakłady uzupełniające za każde dalsze rozpoczęte 0.5 km transportu ponad 1 km samochodami samowyładowczymi po terenie lub drogach gruntowych ziemi kat.III-IV - dodatkowo 4 km Krotność = 4 | m3 | 40
1.3 | CPV 452320002 | D-01.03.00 - Urządzenia obce
1.3. 1 | KNR 2-31 140603 | Regulacja pionowa studzienek dla włazów kanałowych -beton C30/37 szybkowiążący lub pierścienie prefabrykowane - wraz z wymianą pokryw, pierścieni odciążających, płyt nastudziennych, włazów żeliwnych | szt. | 2
1.3. 2 | KNR 2-31 140604 | Regulacja pionowa studzienek dla zaworów wodociągowych i gazowych - beton C30/37 szybkowiążący lub pierścienie prefabrykowane - wraz z wymianą pokryw, pierścieni odciążających, płyt nastudziennych | szt. | 2
Razem dział: D-01.00.00 - Roboty przygotowawcze
2 | CPV 451112000 | D-02.00.00 - Roboty ziemne
2.1 | CPV 451112000 | D-02.01.01 - Wykopy
2.1. 1 | KNR 2-01 023902 | Roboty ziemne wykonywane ładowarkami kołowymi o poj. łyżki 1.25 m3 z transportem urobku samochodami samowyładowczymi na odl. do 1 km lub na odkład; grunt kat. III | m3 | 40
2.1. 2 | KNR 2-01 021402 | Nakłady uzupełniające za każde dalsze rozpoczęte 0.5 km transportu ponad 1 km samochodami samowyładowczymi po terenie lub drogach gruntowych ziemi kat.III-IV - dodatkowo 4 km Krotność = 4 | m3 | 40
2.2 | CPV 451112000 | D-02.03.01 - Nasypy
2.2. 1 | KNR 2-01 023502 | Formowanie i zagęszczanie nasypów o wys. do 3.0 m spycharkami - piasek z ukopu | m3 | 25
Razem dział: D-02.00.00 - Roboty ziemne
3 | CPV 452333208 | D-04.00.00 - Podbudowy
3.1 | CPV 452333208 | D-04.01.01 - Profilowanie i zagęszczanie podłoża
3.1. 1 | KNNR 6 010303 | Profilowanie i zagęszczanie podłoża wykonywane mechanicznie w gruncie kat. II-IV pod warstwy konstrukcyjne nawierzchni | m2 | 600
3.2 | CPV 452333208 | D-04.02.01 - Warstwy odcinające
3.2. 1 | KNNR 6 010605 | Warstwy odcinające z piasku zagęszczane mechanicznie o grubości 10 cm | m2 | 225
3.3 | CPV 452333208 | D-04.03.01 - Oczyszczenie i skropienie
3.3. 1 | KNNR 6 100506 | Oczyszczenie mechaniczne nawierzchni drogowych | m2 | 525
3.3. 2 | KNNR 6 100507 | Skropienie nawierzchni drogowych kationową emulsją asfaltową | m2 | 525
3.4 | CPV 452333208 | D-04.04.02 - Podbudowy z mieszanki kruszywa niezwiązanego
Bliska mma 150mb
PRZEDMIAR
Lp. | Podstawa | Opis | Jedn. przedm. | Ilość
3.4. 1 | KNNR 6 011306 analogia | Warstwa zasadnicza podbudowy z kruszywa łamanego 0/31,5 mm gr. 20 cm | m2 | 525
Razem dział: D-04.00.00 - Podbudowy
4 | CPV 452332207 | D-05.00.00 - Nawierzchnie
4.1 | CPV 452332207 | D-05.01.00 - Nawierzchnie nieulepszone
4.1. 1 | KNNR 6 020405 | Nawierzchnie z mieszanki kruszywa niezwiązanego 0/ 31,5 mm - warstwa górna o gr. 10 cm | m2 | 525
4.2 | CPV 452332207 | D-05.03.05 - Nawierzchnie z betonu asfaltowego
4.2. 1 | KNNR 6 030802 | Nawierzchnie z betonu asfaltowego AC16W o grubości 5 cm (warstwa wiążąca) | m2 | 525
4.2. 2 | KNNR 6 030902 | Nawierzchnie z betonu asfaltowego AC8S o grubości 4 cm (warstwa ścieralna) | m2 | 525
4.3 | CPV 452332207 | D-05.03.26a - Zabezpieczenie nawierzchni asfaltowej przed spękaniami odbitymi
4.3. 1 | KNR AT-03 0203-01 | Warstwa przeciwspękaniowa pod warstwy bitumiczne -siatka szklana wstępnie powlekana asfaltem 100 kN | m2 | 0
Razem dział: D-05.00.00 - Nawierzchnie
5 | CPV 451112309 | D-06.00.00 - Roboty wykończeniowe
5.1 | KNNR 6 130202 | Oczyszczenie rowów z wyprofilowaniem dna i skarp z namułu gr. 20 cm | m | 300
Razem dział: D-06.00.00 - Roboty wykończeniowe
6 | CPV 451130002 | D-10.00.00 - Roboty inne
6.1 | CPV 451130002 | D-10.10.01p - Zabezpieczenie i oznakowanie robót prowadzonych w pasie drogowym
6.1. 1 | KNR-W 2-01 0113-03 analogia | Zabezpieczenie i oznakowanie robót | km | 0.15
Razem dział: D-10.00.00 - Roboty inne